## Arkusz1
Base Current & Power
| Base Voltage | Base Current | Base Power |  | Pmax max | 10
| -0.15412 | -3.2294 | 0.49771
| -0.15412 | -3.2294 | 0.49771
| -0.059805 | -3.201 | 0.19144
| 0.034505 | -3.1725 | -0.10947
| 0.12881 | -3.1441 | -0.405
| 0.22311 | -3.1156 | -0.69512
| 0.31732 | -3.0866 | -0.97943
| 0.40885 | -3.0443 | -1.2447
| 0.47413 | -2.8707 | -1.3611
| 0.50698 | -2.5349 | -1.2851
| 0.52794 | -2.1397 | -1.1296
| 0.5442 | -1.721 | -0.93657
| 0.55807 | -1.2904 | -0.72011
| 0.57051 | -0.85257 | -0.48641
| 0.58201 | -0.41008 | -0.23867
| 0.59285 | 0.035753 | 0.021196
| 0.60319 | 0.48406 | 0.29198
| 0.61315 | 0.93427 | 0.57284
Podstawowe
| results | results2
Isc | 3.183
Pmax | 1.362
Uoc | 0.592
Eff | 13.62
FF | 0.7228
Results dla D | 50 | 64 | 78 | 92 | 106 | 120 | nm
Isc | 2.695 | 2.923 | 3.002 | 2.95 | 2.823 | 2.674
Pmax | 1.148 | 1.24 | 1.285 | 1.261 | 1.198 | 1.139
Uoc | 0.5874 | 0.5897 | 0.5904 | 0.5899 | 0.5887 | 0.5872
Eff | 11.48 | 12.4 | 12.85 | 12.61 | 11.98 | 11.39
FF | 0.72519 | 0.71939 | 0.72501 | 0.72463
Results dla index | 1.75 | 1.87 | 1.99 | 2.11 | 2.23 | 2.35
Isc | 2.935 | 2.989 | 3.001 | 2.977 | 2.922 | 2.846
Pmax | 1.254 | 1.28 | 1.285 | 1.274 | 1.239 | 1.208
Uoc | 0.5898 | 0.5903 | 0.5904 | 0.5902 | 0.5897 | 0.5889
Eff | 12.54 | 12.8 | 12.85 | 12.74 | 12.39 | 12.08
Results dla R | 6 | 9.8 | 13.6 | 17.4 | 21.2 | 25
Isc | 3.072 | -2.938 | 2.803 | 2.669 | 2.534 | 2.4
Pmax | 1.317 | 1.255 | 1.191 | 1.137 | 1.079 | 1.01
Uoc | 0.591 | 0.5989 | 0.5885 | 0.5872 | 0.5857 | 0.5842
Eff | 13.17 | 12.55 | 11.91 | 11.37 | 10.79 | 10.1
Results dla T | -40 | -20 | 0 | 20 | 40 | 60
Pmax | 1.708 | 1.601 | 1.468 | 1.349 | 1.214 | 1.078
Eff | 17.08 | 16.01 | 14.68 | 13.49 | 12.14 | 10.78
results dla g | 0.5 | 1.2 | 1.9 | 2.6 | 3.3 | 4
Pmax | 1.309 | 1.314 | 1.315 | 1.316 | 1.317 | 1.318
Eff | 13.09 | 13.14 | 13.15 | 13.16 | 13.17 | 13.18
Results dla α | 25 | 31.6 | 38.2 | 44.8 | 51.4 | 58
Pmax | 1.304 | 1.306 | 1.309 | 1.313 | 1.317 | 1.32
Eff | 13.04 | 13.06 | 13.09 | 13.13 | 13.17 | 13.2
Results dla D | 150 | 200 | 250 | 300 | 350 | 400
Pmax | 1.287 | 1.306 | 1.316 | 1.32 | 1.322 | 1.322 |  | Wszystko do tej pory było dla Si
Eff | 12.87 | 13.06 | 13.16 | 13.2 | 13.22 | 13.22
Results dla T | -40 | -20 | 0 | 20 | 40 | 60
Pmax | 1.651 | 1.615 | 1.557 | 1.489 | 1.453 | 1.365 |  | teraz dla InP
Isc | 2.138 | 2.145 | 2.152 | 2.158 | 2.164 | 2.169
Eff | 16.51 | 16.15 | 15.57 | 14.89 | 14.53 | 13.65
Results dla T | -40 | -20 | 0 | 20 | 40 | 60 |  | teraz dla GaAs
Pmax | 1.593 | 1.461 | 1.354 | 1.283 | 1.2 | 1.14
Isc | 1.637 | 1.617 | 1.801 | 1.776 | 1.752 | 1.727
Eff | 15.93 | 14.61 | 13.54 | 12.83 | 12 | 11.4
[8 empty] | Powrót do Si | Podpunk tVII
Base Current & Power | 1.314 13.14: dla 1000W/m^2
Base Voltage | 1.309 13.09: Base Current; 1.314 13.14: Base Power
-0.17122 | 1.309 13.09: -3.1439; 1.314 13.14: 0.5383
-0.17122 | 1.309 13.09: -3.1439; 1.314 13.14: 0.5383
-0.076898 | 1.309 13.09: -3.1155; 1.314 13.14: 0.23958
0.017421 | 1.309 13.09: -3.0871; 1.314 13.14: -0.05378
0.11174 | 1.309 13.09: -3.0587; 1.314 13.14: -0.34177
0.20605 | 1.309 13.09: -3.0302; 1.314 13.14: -0.62438
0.30031 | 1.309 13.09: -3.0015; 1.314 13.14: -0.90138
0.39308 | 1.309 13.09: -2.9654; 1.314 13.14: -1.1657
0.46552 | 1.309 13.09: -2.8276; 1.314 13.14: -1.3163
0.50235 | 1.309 13.09: -2.5118; 1.314 13.14: -1.2618
0.5247 | 1.309 13.09: -2.1235; 1.314 13.14: -1.1142
0.54162 | 1.309 13.09: -1.7081; 1.314 13.14: -0.92514
0.55587 | 1.309 13.09: -1.2794; 1.314 13.14: -0.71116
0.56857 | 1.309 13.09: -0.84285; 1.314 13.14: -0.47922
0.58026 | 1.309 13.09: -0.40129; 1.314 13.14: -0.23285
0.59124 | 1.309 13.09: 0.043801; 1.314 13.14: 0.025897
0.6017 | 1.309 13.09: 0.4915; 1.314 13.14: 0.29573
0.61176 | 1.309 13.09: 0.94119; 1.314 13.14: 0.57578
Base Current & Power | 1.314 13.14: dla 800W/m^2
Base Voltage | 1.309 13.09: Base Current; 1.314 13.14: Base Power
-0.28797 | 1.309 13.09: -2.5602; 1.314 13.14: 0.73725
-0.28797 | 1.309 13.09: -2.5602; 1.314 13.14: 0.73725
-0.19364 | 1.309 13.09: -2.5318; 1.314 13.14: 0.49026
-0.099308 | 1.309 13.09: -2.5035; 1.314 13.14: 0.24862
-0.0049797 | 1.309 13.09: -2.4751; 1.314 13.14: 0.012325
0.089348 | 1.309 13.09: -2.4467; 1.314 13.14: -0.21861
0.18367 | 1.309 13.09: -2.4184; 1.314 13.14: -0.44418
0.27797 | 1.309 13.09: -2.3899; 1.314 13.14: -0.66432
0.37181 | 1.309 13.09: -2.359; 1.314 13.14: -0.87712
0.45525 | 1.309 13.09: -2.2762; 1.314 13.14: -1.0362
0.50192 | 1.309 13.09: -2.0096; 1.314 13.14: -1.0087
0.52754 | 1.309 13.09: -1.6377; 1.314 13.14: -0.86394
0.54583 | 1.309 13.09: -1.2291; 1.314 13.14: -0.67091
0.56081 | 1.309 13.09: -0.80407; 1.314 13.14: -0.45093
0.57396 | 1.309 13.09: -0.36979; 1.314 13.14: -0.21224
0.58594 | 1.309 13.09: 0.070279; 1.314 13.14: 0.04118
0.59714 | 1.309 13.09: 0.5143; 1.314 13.14: 0.30711
0.60776 | 1.309 13.09: 0.9612; 1.314 13.14: 0.58418
Base Current & Power | 1.314 13.14: dla 600W/m^2
Base Voltage | 1.309 13.09: Base Current; 1.314 13.14: Base Power
-0.40472 | 1.309 13.09: -1.9764; 1.314 13.14: 0.79989
-0.40472 | 1.309 13.09: -1.9764; 1.314 13.14: 0.79989
-0.31038 | 1.309 13.09: -1.9481; 1.314 13.14: 0.60465
-0.21604 | 1.309 13.09: -1.9198; 1.314 13.14: 0.41475
-0.1217 | 1.309 13.09: -1.8915; 1.314 13.14: 0.23019
-0.027359 | 1.309 13.09: -1.8632; 1.314 13.14: 0.050975
0.066978 | 1.309 13.09: -1.8349; 1.314 13.14: -0.1229
0.16131 | 1.309 13.09: -1.8066; 1.314 13.14: -0.29142
0.25564 | 1.309 13.09: -1.7782; 1.314 13.14: -0.45458
0.34982 | 1.309 13.09: -1.7491; 1.314 13.14: -0.61186
0.43983 | 1.309 13.09: -1.6991; 1.314 13.14: -0.74733
0.49932 | 1.309 13.09: -1.4966; 1.314 13.14: -0.74728
0.52961 | 1.309 13.09: -1.148; 1.314 13.14: -0.608
0.54968 | 1.309 13.09: -0.74842; 1.314 13.14: -0.41139
0.56555 | 1.309 13.09: -0.32776; 1.314 13.14: -0.18537
0.57922 | 1.309 13.09: 0.10392; 1.314 13.14: 0.060191
0.59154 | 1.309 13.09: 0.54229; 1.314 13.14: 0.32079
0.60298 | 1.309 13.09: 0.98513; 1.314 13.14: 0.59401